## 产品入库测试数据单
5G TDD CMB一体化基站产品入库测试数据单
射频指标测试数据
设备名称 | 设备型号 | 设备序列号 | 产品IP | 软件版本 | 通道数 | 频段 | 发射功率/dbm | EVM/% | ACLR/dBc | 平坦度/db | PAPR/dB | 接收灵敏度(设备接口处线损0.7db) | 设备功耗/W | 效率 | 衰减配置/mdB | 备注
5G TDD CMB一体化基站N125-2TR（正维） | I5GTB03N-025678-2243 | 1.整机序列号：251027I5GTB03N000C9 2.板卡序列号：gNB-5028； 功放：04 3.滤波器：100MHz； | eth2：192.168.8.71 MAC: b2:77:62:76:f8:47 eth0: 192.168.2.71 MAC: b2:77:62:76:f2:47 | Rel_3.1.3_Pre1T1 | 双通道 | 628M | 43.1 43.0 | 2.4 2.43 | -52.6/-55.6 -70.3/-68.4 -52.4/-53.6 -70.8/-69.9 | 1.5 2 | 9.6 9.7 | -104.8 -105.4 | 24*7.2 单功放48*2.5 | 23% | 底板：15000 ATT：9500/9500 ORX:240 | 1.ORX：240；
业务指标测试数据
|  |  |  | 软件版本 | 时隙配比 | 单双天线 | 业务类型 | 上行业务速率/Mbps | 下行业务速率/Mbps | 定标测试 RSRP链路预算预期值/dBm | 定标测试 RSRP实际直连测试值/dBm
|  |  |  | Rel_3.1.2_Pre1T5 | 大下行7D1S2U | 双天线 | UDP灌包 | 195Mbps | 756Mbps | 1.0.4Km：-68dBm； 2.1.0Km：-76dBm； 3.3.0Km：-85dBm； 4.10.0Km：-96dBm； | 1.0.4Km：-69dBm； 2.1.0Km：-77dBm； 3.3.0Km：-86dBm； 4.10.0Km：-96dBm；
[5 empty] | 大上行1D1S3U | 双天线 | UDP灌包 | 555Mbps | 257Mbps | / | /

## 产品入库检验单
5G TDD CMB一体化基站产品入库测试检验单
设备名称 | 设备型号 | 设备序列号 | IP/MAC | 检测项目 | 检测结果（正常） | 检测结果（异常）
5G TDD CMB一体化基站（正维） | I5GTB03N-025678-2243 | 1.整机序列号：251027I5GTB03N000C9 2.板卡序列号：gNB-5028； 3.滤波器：100MHz； | eth2：192.168.8.71 MAC: b2:77:62:76:f8:47 eth0: 192.168.2.71 MAC: b2:77:62:76:f2:47 | 静态检测
|  |  |  | 外观检测 | √
|  |  |  | 配套检测 | √
功能检测
|  |  |  | 电压监测 | √
|  |  |  | 电流监测 | √
|  |  |  | 温度检测 | √
|  |  |  | 正向功率监测 | √
|  |  |  | 反向功率监测 | √
|  |  |  | 驻波比检测 | √
性能检测
|  |  |  | 输出功率 | √
|  |  |  | EVM | √
|  |  |  | 接收灵敏度 | √
|  |  |  | 业务测试 | √
测试时间：2025.11.3 |  |  |  | 测试人员：王昊 陈晓盟 程鹏

## 测试截图
=DISPIMG("ID_1F191C1FEEA848EF99CC0215A6406185",1) | =DISPIMG("ID_03F9A1CDB6C9480FA1745432B9B7592B",1) | =DISPIMG("ID_E926C680AD5F414BAE286E63A1DADAF5",1) | =DISPIMG("ID_1FBC5F4F153948D99C14E527E714C5AD",1)
=DISPIMG("ID_B27958BE26BF429C821ADE2E1638B824",1) | =DISPIMG("ID_69FBD50A7C93403D865426DDA26E18EB",1) | =DISPIMG("ID_FD8B4D6560E3464A827BAA032E80FE3B",1) | =DISPIMG("ID_13A2AAE308274ACC873D917590EA4F2C",1)