## 基本功能用例
| 测试用例 | 类别 | 重要性 | 优先级 | 自动化 | 测试步骤 | 期望结果 | 不可容忍要求 | 测试结论 | 备注 | 实际测试结果
功能测试
GNB.BAS.001 | 手机接入测试 | 基本 | 必选 | P1 | N | 1. 基站依次启动RU, DU, CU服务； 2. 设置终端必须配置，比如APN，SA模式，打开数据业务； 3. 尝试终端接入，看看是否能够接入； 4. 等待30s还没有接入成功判定为接入失败； | 接入流程完整 | 无法接入成功 | PASS
GNB.BAS.002 | 手机释放测试 | 基本 | 必选 | P1 | N | 1. 基站依次启动RU, DU, CU服务； 2. 设置终端必须配置； 3. 终端接入后，等待至少5s，手机操作飞行； 4. 查看YZMM上显示的连接UE信息，确认前一次接入的UE信息是否被释放； 。 | 终端detach操作，基站侧能够正确释放终端 | 无法正常释放 | PASS
GNB.BAS.003 | 拨号测试 | 基本 | 必选 | P1 | N | 1、拨号测试，拨打被叫可以接通 2、等待30s还没有拨通判定为拨号失败； | 可以拨通 | 无法拨通 | PASS
GNB.BAS.004 | 语音通话测试 | 基本 | 必选 | P1 | N | 1、语音通话过程流畅不阻塞 2、保持通话5分钟，判定为通过 | 语音通话过程流畅 | 语音通话内容阻塞 | PASS
GNB.BAS.005 | 语音通话挂断测试 | 基本 | 必选 | P1 | N | 1. 初始保持语音通话过程 2. 被叫挂断 | 被叫正常挂断，主叫收到被叫挂断操作 | 挂断异常 | PASS
GNB.BAS.006 | 拨号超时测试 | 基本 | 必选 | P1 | N | 1. 主叫发起拨号 2. 被叫不接起且不挂断 3. 持续2min，观察主叫被叫状态 | 主叫被叫同时挂断 | 未触发超时挂断 | PASS

## 稳定性测试
| 测试用例 | 类别 | 重要性 | 优先级 | 自动化 | 测试参数配置 | 测试步骤 | 期望结果 | 不可容忍要求 | 测试结论 | 实际测试结果 | 备注
功能测试
GNB.BAS.001 | 反复拨号测试 | 基本 | 必选 | P1 | N | Default | 1、拨号测试，拨打被叫可以接通 2、等待30s还没有拨通判定为拨号失败； 3. 反复拨号10次； 4.记录拨号成功率； | 拨号成功率100% | 拨号失败 | PASS |  |  | 终端显示接入成功后要做上下行ping包、上下行数据传输业务，以证明真正接入了。
GNB.BAS.002 | 反复挂断测试 | 基本 | 必选 | P1 | N | Default | 1、挂断测试，被叫接通后等待5s挂断； 2. 反复挂断10次； 4.记录拨号成功率； | 挂断成功率100% | 挂断失败 | PASS |  |  | 终端显示接入成功后要做上下行ping包、上下行数据传输业务，以证明真正接入了。
GNB.BAS.003 | 语音通话长保测试 | 基本 | 必选 | P1 | N | Default | 1. 拨号成功，语音通话正常 2.保持通话过程； | 保持通话4h | 语音通话异常